## Power Control
SWITCHED_PWR | 9 | 12 | 14.2 | 26 | 6.2139 | 2.6631
R1 | 16900
R2 | 10000 | [6 empty] | State | Voltage
[7 empty] | Switched Power Input | On | 6.2139
3Z3 | 3.3 | [6 empty] | Off | 2.6631
D1 | 0.3
vClamp | 3.6
R1_R2_V | 3.3457 | 4.461 | 5.2788 | 9.6654 | 2.31 | 0.99 | This is the computed voltage if D1 were not clamping the voltage.
KEY_SENSE | 3.3457 | 3.6 | 3.6 | 3.6 | 2.31 | 0.99 | If the R1_R2_V were above the clamping level (2.31 + 0.99), this is the clamped value
R1 Current | 0.00033457 | 0.00049704 | 0.00062722 | 0.0013254 | 0.000231 | 9.9e-05
R1 Power | 0.0018918 | 0.0041751 | 0.0066485 | 0.02969 | 0.0009018 | 0.00016564
Logic Input High | 2.31
Logic Input Low | 0.99